## Sheet1
WFM50系列涡街流量传感器通用件BOM | [7 empty] | 现有数量
序号 | 名称 | 图号 | 料号 | 规格/材质 | 用量 | 类别 | 使用说明 | 更新日期4.25 | 后续到货数量 | 后续到货时间
1 | 塑料螺帽 | WFM50000-01 | F50001 | 工程塑料 | 1 | 通用件 | 全系列 | 50 | 500 | 23.5.15
2 | 上盖 | WFM50000-02 | F50002 | 工程塑料 | 1 | 通用件 | 全系列 | 50 | 500 | 23.5.15
3 | M12*1针脚插针 | WFM50000-03 | F50003 | 黄铜镀金 | 5 | 通用件 | 全系列 | 50000
4 | M2螺纹插针 | WFM50000-04 | F50004 | 黄铜镀金 | 1 | 通用件 | 全系列 | 50000
5 | 晶片固定座 | WFM50000-05 | F50005 | 工程塑料 | 1 | 通用件 | 全系列 | 500
6 | 晶片定位塞 | WFM50000-06 | F50006 | 丁腈橡胶 | 1 | 通用件 | 全系列 |  | 2000 | 23.5.20
7 | 四氟垫片 | WFM50000-07 | F50007 | 四氟/ø8*ø4.3*1.8 | 1 | 通用件 | 全系列 | 5000
8 | 不锈钢销子 |  | F50008 | 304/ø1.3*L12mm | 2 | 标准件 | 全系列 | 500
9 | 密封O型圈 |  | F50009 | 丁腈/内径5.5*1.6 | 2 | 标准件 | 全系列芯片密封+DN15下三角柱密封 | 20 | 1000 | 23.4.28
10 | 密封O型圈 |  | F50010 | 丁腈/内径6.5*1.6 | 2 | 标准件 | DN20三角柱密封 | 20 | 500 | 23.4.28
11 | 密封O型圈 |  | F50011 | 丁腈/内径8*1.6 | 2 | 标准件 | DN25三角柱密封 | 20 | 500 | 23.4.28
12 | 密封O型圈 |  | F50012 | 丁腈/内径9*1.8 | 2 | 标准件 | DN32-50三角柱密封DN65待定 | 20 | 500 | 23.4.28
13 | M12*1五芯插头线 |  | F50013 |  | 1 | 标准件 | 全系列 | 50 | 1m*500条/2m*300条 | 23.5.15
注意：标准件无图号
图号实例：WFM50000-01=WFM50（产品系列）+000（通用件）+01（序号）
图号实例：WFM50015-01B=WFM50（产品系列）+015（型号件）+01（序号）+B(B-Hpb57-3铅黄铜/S-304不锈钢)